## 45条指令
|  | 名称 | 命令 | 31-26 | 25-21 | 20-16 | 15-11 | 10-6 | 5-0 | alu信号
1 | 1 | 无符号加法 | ADDU rd,rs,rt | 000000 | rs | rt | rd | 00000 | 100001 | addu | GPR[rd] <= GPR[rs] + GPR[rt]
1 | 2 | 无符号减法 | SUBU rd,rs,rt | 000000 | rs | rt | rd | 00000 | 100011 | subu | GPR[rd] <= GPR[rs] - GPR[rt]
1 | 3 | 有符号比较，小于置位 | SLT rd,rs,rt | 000000 | rs | rt | rd | 00000 | 101010 | slt | GPR[rd] <= sign(GPR[rs]) < sign(GPR[rt]) | sign()有符号数
1 | 4 | 按位与 | AND rd,rs,rt | 000000 | rs | rt | rd | 00000 | 100100 | and | GPR[rd] <= GPR[rs] & GPR[rt]
1 | 5 | 按位或非 | NOR rd,rs,rt | 000000 | rs | rt | rd | 00000 | 100111 | nor | GPR[rd] <= ~(GPR[rs] ¦ GPR[rt])
1 | 6 | 按位或 | OR rd,rs,rt | 000000 | rs | rt | rd | 00000 | 100101 | or | GPR[rd] <= GPR[rs] ¦ GPR[rt]
1 | 7 | 按位异或 | XOR rd,rs,rt | 000000 | rs | rt | rd | 00000 | 100110 | xor | GPR[rd] <= GPR[rs] ^ GPR[rt]
1 | 10 | 立即数、无符号加法 | ADDIU rt,rs,imm | 001001 | rs | rt | imm |  |  | addu | GPR[rt] <= GPR[rs] + sign_ext(imm) | sign_ext()无符号位扩展
1 | 15 | 立即数装载高位 | LUI rt,imm | 001111 | 00000 | rt | imm |  |  | lui | GPR[rt] <= {imm, 16'd0}
1 | 17 | 无符号小于置位 | SLTU rd,rs,rt | 000000 | rs | rt | rd | 00000 | 101011 | sltu | GPR[rd] <= (zero(GPR[rs]) < zero(GPR[rt]))
1 | 20 | 变量逻辑左移 | SLLV rd,rt,rs | 000000 | rs | rt | rd | 00000 | 000100 | sll | GPR[rd] <= zero(GPR[rt]) << GPR[rs']
1 | 22 | 变量算术右移 | SRAV rd,rt,rs | 000000 | rs | rt | rd | 00000 | 000111 | sra | GPR[rd] <= sign(GPR[rt]) >> GPR[rs]
1 | 23 | 变量逻辑右移 | SRLV rd,rt,rs | 000000 | rs | rt | rd | 00000 | 000110 | srl | GPR[rd] <= zero(GPR[rt]) >> GPR[rs]
1 | 24 | 立即数有符号比较，小于置位 | SLTI rt,rs,imm | 001010 | rs | rt | imm |  |  | slt | GPR[rt] <= sign(GPR[rs]) < sign_ext(imm)
1 | 25 | 立即数无符号比较，小于置位 | SLTIU rt,rs,imm | 001011 | rs | rt | imm |  |  | sltu | GPR[rt] <= zero(GPR[rs]) < sign_ext(imm) | ？？为什么imm是符号位扩展 | 无符号位比较。？？还是没法理解。
1 | 33 | 立即数按位与 | ANDI rt,rs,imm | 001100 | rs | rt | imm |  |  | and | GPR[rt] <= GPR[rs] & zero_ext(imm)
1 | 34 | 立即数按位或 | ORI rt,rs,imm | 001101 | rs | rt | imm |  |  | or | GPR[rt] <= GPR[rs] ¦ zero_ext(imm)
1 | 35 | 立即数按位异或 | XORI rt,rs,imm | 001110 | rs | rt | imm |  |  | xor | GPR[rt] <= GPR[rs] ^ zero_ext(imm)
1 | 8 | 逻辑左移 | SLL rd,rt,shf | 000000 | 00000 | rt | rd | shf | 000000 | sll | GPR[rd] <= zero(GPR[rt]) << shf | zero() 无符号数 | rt => rd!!!!
1 | 9 | 逻辑右移 | SRL rd,rt,shf | 000000 | 00000 | rt | rd | shf | 000010 | srl | GPR[rd] <= zero(GPR[rt]) >> shf
1 | 21 | 算术右移 | SRA rd,rt,shf | 000000 | 00000 | rt | rd | shf | 000011 | sra | GPR[rd] <= sign(GPR[rt]) >> shf
2 | 11 | 相等跳转 | BEQ rs,rt,offset | 000100 | rs | rt | offset |  |  |  | if GPR[rs]=GPR[rt] then PC <= B_PC + sign_ext(offset)<<2 | B_PC=PC+4
2 | 12 | 不等跳转 | BNE rs,rt,offset | 000101 | rs | rt | offset |  |  |  | if GPR[rs]!=GPR[rt] then PC <= B_PC + sign_ext(offset)<<2 | B_PC=PC+4
2 | 26 | 大于或等于零跳转 | BEGEZ rs,offset | 000001 | rs | 00001 | offset |  |  |  | if GPR[rs]>=0 then PC <= B_PC + sign_ext(offset)<<2 | B_PC=PC+4
2 | 27 | 大于零跳转 | BGTZ rs,offset | 000111 | rs | 00000 | offset |  |  |  | if GPR[rs]>0 then PC <= B_PC + sign_ext(offset)<<2 | B_PC=PC+4
2 | 28 | 小于或等于零跳转 | BLEZ rs,offset | 000110 | rs | 00000 | offset |  |  |  | if GPR[rs]<=0 then PC <= B_PC + sign_ext(offset)<<2 | B_PC=PC+4 | ?有大于了不就可以得到小于等于吗
2 | 29 | 小于零跳转 | BLTZ rs,offset | 000001 | rs | 00000 | offset |  |  |  | if GPR[rs]<0 then PC <= B_PC + sign_ext(offset)<<2 | B_PC=PC+4
3 | 13 | 装载字 | LW rt,offset(base) | 100011 | base | rt | offset |  |  | addu | GPR[rt] <= Mem[ GPR[base] + sign_ext(offset) ]
3 | 14 | 存储字 | SW rt,offset(base) | 101011 | base | rt | offset |  |  | addu | Mem[ GPR[base] + sign_ext(offset) ] <= GPR[rt]
3 | 30 | 装载字节，并作符号扩展 | LB rt, offset(base) | 100000 | base | rt | offset |  |  |  | GPR[rt] <= sign(Mem[ GPR[base] + sign_ext(offset) ])
3 | 31 | 装载字节，并作无符号扩展 | LBU rt,offset(base) | 100100 | base | rt | offset |  |  |  | GPR[rt] <= zero(Mem[ GPR[base] + sign_ext(offset) ])
3 | 32 | 存储字节 | SB rt, offset(base) | 101000 | base | rt | offset |  |  |  | Mem[ GPR[base] + sign_ext(offset) ] <= GPR[rt]
4 | 16 | 直接跳转 | J target | 000010 | target | [5 empty] | PC <= {B_PC[31:28], target<<2, 2'd0} | B_PC=PC+4 |  | 在branch阶段跳转，其他插入空操作
4 | 19 | 跳转寄存器 | JR rs | 000000 | rs | 00000000 |  | 00000 | 001000 |  | PC <= GPR[rs]
5 | 18 | 跳转寄存器并链接 | JALR rs | 000000 | rs | 00000 | 11111 | 00000 | 001001 |  | GPR[31] <= B_PC + 4, PC <= GPR[rs] | ????为什么会有这么多的01 | rd=31=6'b111111,rt=0=6'b000000 | 完全像R指令一样，但给下一条指令空操作，在mem阶段写回寄存器
5 | 36 | 跳转和链接 | JAL target | 000011 | target | [5 empty] | GPR[31] <= B_PC + 4, PC <= {B_PC[31:28], target << 2} | B_PC=PC+4
| 37 | 有符号字乘法 | MULT rs, rt | 000000 | rs | rt | 0000000000 |  | 011000 |  | (HI,LO) <= sign(GPR[rs]) * sign(GPR[rt])
| 38 | 从LO寄存器取值 | MFLO rd | 000000 | 0000000000 |  | rd | 00000 | 010010 |  | GPR[rd] <= [LO]
| 39 | 从HI寄存器取值 | MFHI rd | 000000 | 0000000000 |  | rd | 00000 | 010000 |  | GPR[rd] <= [HI]
| 40 | 向LO寄存器存值 | MTLO rs | 000000 | rs | 00000000000000 |  |  | 010011 |  | [LO] <= GPR[rs]
| 41 | 向HI寄存器存值 | MTHI rs | 000000 | rs | 00000000000000 |  |  | 010001 |  | [HI] <= GPR[rs]
|  | 名称 | 命令 | 31-26 | 25-21 | 20-16 | 15-11 | 10-3 | 2-0
| 42 | 从协处理器0寄存器取值 | MFCO rt, cs.sel | 010000 | 00000 | rt | cs | 00000000 | sel |  | GPR[rt] <= CPR[cs.sel]
| 43 | 向协处理器0寄存器存值 | MTCO rt, cd.sel | 010000 | 00100 | rt | cs | 00000000 | sel |  | CPR[cs.sel] <= GPR[rt]
|  | 名称 | 命令 | 31-26 | 25-6 |  |  |  | 5-0
| 44 | 系统调用 | SYSCALL | 000000 | code |  |  |  | 001100 |  | CPR[14.0] <= PC, CPR[13.0][6:2] <= 01000, CPR[12.0][1] <= 1, PC <= EXC_ENTER_ADDR
|  | 名称 | 命令 | 31-26 | 25 | 24-6 |  |  | 5-0
| 45 | 异常返回 | ERET | 010000 | 1 | 0000000000000000000 |  |  | 011000 |  | CPR[12.0][1] <= 0, PC <= CPR[14.0]

## 36条控制信号
|  | 名称 | 命令 | 31-26 | 25-21 | 20-16 | 15-11 | 10-6 | 5-0 | alu信号 | Branch | Jump | RegDst | ALUsrc | MemtoReg | RegWr | MemWr | ExtOp | MemRead | ALUshf | R31Wr |  | R指令
1 | 1 | 无符号加法 | ADDU rd,rs,rt | 000000 | rs | rt | rd | 00000 | 100001 | addu | 000 | 00 | 1 | 0 | 0 | 1 | 00 | 0 | 00 | 0 | 0 | GPR[rd] <= GPR[rs] + GPR[rt]
1 | 2 | 无符号减法 | SUBU rd,rs,rt | 000000 | rs | rt | rd | 00000 | 100011 | subu | 000 | 00 | 1 | 0 | 0 | 1 | 00 | 0 | 00 | 0 | 0 | GPR[rd] <= GPR[rs] - GPR[rt]
1 | 3 | 有符号比较，小于置位 | SLT rd,rs,rt | 000000 | rs | rt | rd | 00000 | 101010 | slt | 000 | 00 | 1 | 0 | 0 | 1 | 00 | 0 | 00 | 0 | 0 | GPR[rd] <= sign(GPR[rs]) < sign(GPR[rt])
1 | 4 | 按位与 | AND rd,rs,rt | 000000 | rs | rt | rd | 00000 | 100100 | and | 000 | 00 | 1 | 0 | 0 | 1 | 00 | 0 | 00 | 0 | 0 | GPR[rd] <= GPR[rs] & GPR[rt]
1 | 5 | 按位或非 | NOR rd,rs,rt | 000000 | rs | rt | rd | 00000 | 100111 | nor | 000 | 00 | 1 | 0 | 0 | 1 | 00 | 0 | 00 | 0 | 0 | GPR[rd] <= ~(GPR[rs] ¦ GPR[rt])
1 | 6 | 按位或 | OR rd,rs,rt | 000000 | rs | rt | rd | 00000 | 100101 | or | 000 | 00 | 1 | 0 | 0 | 1 | 00 | 0 | 00 | 0 | 0 | GPR[rd] <= GPR[rs] ¦ GPR[rt]
1 | 7 | 按位异或 | XOR rd,rs,rt | 000000 | rs | rt | rd | 00000 | 100110 | xor | 000 | 00 | 1 | 0 | 0 | 1 | 00 | 0 | 00 | 0 | 0 | GPR[rd] <= GPR[rs] ^ GPR[rt]
1 | 10 | 立即数、无符号加法 | ADDIU rt,rs,imm | 001001 | rs | rt | imm |  |  | addu | 000 | 00 | 0 | 1 | 0 | 1 | 00 | 1 | 00 | 0 | 0 | GPR[rt] <= GPR[rs] + sign_ext(imm)
1 | 15 | 立即数装载高位 | LUI rt,imm | 001111 | 00000 | rt | imm |  |  | lui | 000 | 00 | 0 | 1 | 0 | 1 | 00 | 0 | 00 | 0 | 0 | GPR[rt] <= {imm, 16'd0}
1 | 17 | 无符号小于置位 | SLTU rd,rs,rt | 000000 | rs | rt | rd | 00000 | 101011 | sltu | 000 | 00 | 1 | 0 | 0 | 1 | 00 | 0 | 00 | 0 | 0 | GPR[rd] <= (zero(GPR[rs]) < zero(GPR[rt]))
1 | 20 | 变量逻辑左移 | SLLV rd,rt,rs | 000000 | rs | rt | rd | 00000 | 000100 | sll | 000 | 00 | 1 | 0 | 0 | 1 | 00 | 0 | 00 | 0 | 0 | GPR[rd] <= zero(GPR[rt]) << GPR[rs']
1 | 22 | 变量算术右移 | SRAV rd,rt,rs | 000000 | rs | rt | rd | 00000 | 000111 | sra | 000 | 00 | 1 | 0 | 0 | 1 | 00 | 0 | 00 | 0 | 0 | GPR[rd] <= sign(GPR[rt]) >> GPR[rs]
1 | 23 | 变量逻辑右移 | SRLV rd,rt,rs | 000000 | rs | rt | rd | 00000 | 000110 | srl | 000 | 00 | 1 | 0 | 0 | 1 | 00 | 0 | 00 | 0 | 0 | GPR[rd] <= zero(GPR[rt]) >> GPR[rs]
1 | 24 | 立即数有符号比较，小于置位 | SLTI rt,rs,imm | 001010 | rs | rt | imm |  |  | slt | 000 | 00 | 0 | 1 | 0 | 1 | 00 | 1 | 00 | 0 | 0 | GPR[rt] <= sign(GPR[rs]) < sign_ext(imm)
1 | 25 | 立即数无符号比较，小于置位 | SLTIU rt,rs,imm | 001011 | rs | rt | imm |  |  | sltu | 000 | 00 | 0 | 1 | 0 | 1 | 00 | 1 | 00 | 0 | 0 | GPR[rt] <= zero(GPR[rs]) < sign_ext(imm)
1 | 33 | 立即数按位与 | ANDI rt,rs,imm | 001100 | rs | rt | imm |  |  | and | 000 | 00 | 0 | 1 | 0 | 1 | 00 | 0 | 00 | 0 | 0 | GPR[rt] <= GPR[rs] & zero_ext(imm)
1 | 34 | 立即数按位或 | ORI rt,rs,imm | 001101 | rs | rt | imm |  |  | or | 000 | 00 | 0 | 1 | 0 | 1 | 00 | 0 | 00 | 0 | 0 | GPR[rt] <= GPR[rs] ¦ zero_ext(imm)
1 | 35 | 立即数按位异或 | XORI rt,rs,imm | 001110 | rs | rt | imm |  |  | xor | 000 | 00 | 0 | 1 | 0 | 1 | 00 | 0 | 00 | 0 | 0 | GPR[rt] <= GPR[rs] ^ zero_ext(imm)
1 | 8 | 逻辑左移 | SLL rd,rt,shf | 000000 | 00000 | rt | rd | shf | 000000 | sll | 000 | 00 | 1 | 0 | 0 | 1 | 00 | 0 | 00 | 1 | 0 | GPR[rd] <= zero(GPR[rt]) << shf
1 | 9 | 逻辑右移 | SRL rd,rt,shf | 000000 | 00000 | rt | rd | shf | 000010 | srl | 000 | 00 | 1 | 0 | 0 | 1 | 00 | 0 | 00 | 1 | 0 | GPR[rd] <= zero(GPR[rt]) >> shf
1 | 21 | 算术右移 | SRA rd,rt,shf | 000000 | 00000 | rt | rd | shf | 000011 | sra | 000 | 00 | 1 | 0 | 0 | 1 | 00 | 0 | 00 | 1 | 0 | GPR[rd] <= sign(GPR[rt]) >>shf
2 | 11 | 相等跳转 | BEQ rs,rt,offset | 000100 | rs | rt | offset |  |  |  | 001 | 00 | x | x | x | x | 00 | 1 | 00 | 0 | 0 | if GPR[rs]=GPR[rt] then PC <= B_PC + sign_ext(offset)<<2
2 | 12 | 不等跳转 | BNE rs,rt,offset | 000101 | rs | rt | offset |  |  |  | 010 | 00 | x | x | x | x | 00 | 1 | 00 | 0 | 0 | if GPR[rs]!=GPR[rt] then PC <= B_PC + sign_ext(offset)<<2
2 | 26 | 大于或等于零跳转 | BEGEZ rs,offset | 000001 | rs | 00001 | offset |  |  |  | 011 | 00 | x | x | x | x | 00 | 1 | 00 | 0 | 0 | if GPR[rs]>=0 then PC <= B_PC + sign_ext(offset)<<2
2 | 27 | 大于零跳转 | BGTZ rs,offset | 000111 | rs | 00000 | offset |  |  |  | 100 | 00 | x | x | x | x | 00 | 1 | 00 | 0 | 0 | if GPR[rs]>0 then PC <= B_PC + sign_ext(offset)<<2
2 | 28 | 小于或等于零跳转 | BLEZ rs,offset | 000110 | rs | 00000 | offset |  |  |  | 101 | 00 | x | x | x | x | 00 | 1 | 00 | 0 | 0 | if GPR[rs]<=0 then PC <= B_PC + sign_ext(offset)<<2
2 | 29 | 小于零跳转 | BLTZ rs,offset | 000001 | rs | 00000 | offset |  |  |  | 110 | 00 | x | x | x | x | 00 | 1 | 00 | 0 | 0 | if GPR[rs]<0 then PC <= B_PC + sign_ext(offset)<<2
3 | 13 | 装载字 | LW rt,offset(base) | 100011 | base | rt | offset |  |  | addu | 000 | 00 | 0 | 1 | 1 | 1 | 00 | 1 | 01 | 0 | 0 | GPR[rt] <= Mem[ GPR[base] + sign_ext(offset) ]
3 | 14 | 存储字 | SW rt,offset(base) | 101011 | base | rt | offset |  |  | addu | 000 | 00 | x | 1 | x | x | 01 | 1 | 00 | 0 | 0 | Mem[ GPR[base] + sign_ext(offset) ] <= GPR[rt]
3 | 30 | 装载字节，并作符号扩展 | LB rt, offset(base) | 100000 | base | rt | offset |  |  | addu | 000 | 00 | 0 | 1 | 1 | 1 | 00 | 1 | 10 | 0 | 0 | GPR[rt] <= sign(Mem[ GPR[base] + sign_ext(offset) ])
3 | 31 | 装载字节，并作无符号扩展 | LBU rt,offset(base) | 100100 | base | rt | offset |  |  | addu | 000 | 00 | 0 | 1 | 1 | 1 | 00 | 1 | 11 | 0 | 0 | GPR[rt] <= zero(Mem[ GPR[base] + sign_ext(offset) ])
3 | 32 | 存储字节 | SB rt, offset(base) | 101000 | base | rt | offset |  |  | addu | 000 | 00 | x | 1 | x | x | 10 | 1 | 00 | 0 | 0 | Mem[ GPR[base] + sign_ext(offset) ] <= GPR[rt]
4 | 16 | 直接跳转 | J target | 000010 | target | [5 empty] | 000 | 01 | x | x | x | x | 00 | 0 | 00 | 0 | 0 | PC <= {B_PC[31:28], target<<2, 2'd0}
4 | 19 | 跳转寄存器 | JR rs | 000000 | rs | 00000000 |  | 00000 | 001000 |  | 000 | 10 | x | x | x | x | 00 | 0 | 00 | 0 | 0 | PC <= GPR[rs]
5 | 18 | 跳转寄存器并链接 | JALR rs | 000000 | rs | 00000 | 11111 | 00000 | 001001 |  | 000 | 10 | x | x | x | x | 00 | 0 | 00 | 0 | 1 | GPR[31] <= B_PC + 4, PC <= GPR[rs]
5 | 36 | 跳转和链接 | JAL target | 000011 | target | [5 empty] | 000 | 01 | x | x | x | x | 00 | 0 | 00 | 0 | 1 | GPR[31] <= B_PC + 4, PC <= {B_PC[31:28], target << 2}
Jump | ‘=01是{B_PC[31:28], target<<2, 2'd0} | =10是GPR[rs]
RegDst | ‘=1 是rd | ’=0 是rt
ALUsrc | ‘=1 是imm16 | ’=0 是busB
MemtoReg | ‘=1 是写回寄存器的是DM的数据 | ’=0 是ALU的值
RegWr | =1 写回寄存器 | ‘=0 不写回
MemWr | 写入存储器
ExtOp | imm16符号扩展
MemRead | 从存储器中读出数据
ALUshf | 是否是移位指令
R31Wr | 是否写入第31号寄存器

## alu控制信号
addu | 0000
subu | 0001
slt | 0010
and | 0011
nor | 0100
or | 0101
xor | 0110
sll | 0111
srl | 1000
sltu | 1001
sra | 1010
lui | 1011

## 乘法器控制信号
| 名称 | 命令 | 31-26 | 25-21 | 20-16 | 15-11 | 10-6 | 5-0 |  | mulCtr | regToMul | mulToReg | mulRead | 原ctrl控制信号 | RegWr | RegDst | 其余控制信号为0
37 | 有符号字乘法 | MULT rs, rt | 000000 | rs | rt | 0000000000 |  | 011000 | (HI,LO) <= sign(GPR[rs]) * sign(GPR[rt]) | 1 | 11 | 0 | x |  | 0 | 0
38 | 从LO寄存器取值 | MFLO rd | 000000 | 0000000000 |  | rd | 00000 | 010010 | GPR[rd] <= [LO] | 0 | 00 | 1 | 0 |  | 1 | 1
39 | 从HI寄存器取值 | MFHI rd | 000000 | 0000000000 |  | rd | 00000 | 010000 | GPR[rd] <= [HI] | 0 | 00 | 1 | 1 |  | 1 | 1
40 | 向LO寄存器存值 | MTLO rs | 000000 | rs | 00000000000000 |  |  | 010011 | [LO] <= GPR[rs] | 0 | 01 | 0 | x |  | 0 | 0
41 | 向HI寄存器存值 | MTHI rs | 000000 | rs | 00000000000000 |  |  | 010001 | [HI] <= GPR[rs] | 0 | 10 | 0 | x |  | 0 | 0
mulCtr | 乘法单元运算 | 0不运算 | 1运算
regToMul | 写入HI_LO信号 | 低位1写入LO，高位1写入HI
mulRead | 从HI_LO读出信号 | 0读出LO | 1读出HI
mulToReg | HI_LO写入寄存器堆信号 | 0不写 | 1写入

## cp0控制信号
| 名称 | 命令 | 31-26 | 25-21 | 20-16 | 15-11 | 10-3 | 2-0 | cp0Op | eret | cp0ToReg | syscall | 原ctrl信号中仅MFCO指令的RegWr为1，其余信号为0
42 | 从协处理器0寄存器取值 | MFCO rt, cs.sel | 010000 | 00000 | rt | cs | 00000000 | sel | 001 | 0 | 1 | 0
43 | 向协处理器0寄存器存值 | MTCO rt, cd.sel | 010000 | 00100 | rt | cs | 00000000 | sel | 010 | 0 | 0 | 0
| 名称 | 命令 | 31-26 | 25-6 |  |  |  | 5-0
44 | 系统调用 | SYSCALL | 000000 | code |  |  |  | 001100 | 011 | 0 | 0 | 1
| 名称 | 命令 | 31-26 | 25 | 24-6 |  |  | 5-0
45 | 异常返回 | ERET | 010000 | 1 | 0000000000000000000 |  |  | 011000 | 100 | 1 | 0 | 0
GPR[rt] <= CPR[cs.sel]
CPR[cs.sel] <= GPR[rt]
CPR[14.0] <= PC, CPR[13.0][6:2] <= 01000, CPR[12.0][1] <= 1, PC <= EXC_ENTER_ADDR
CPR[12.0][1] <= 0, PC <= CPR[14.0]